## volt_sense
Comment | Description | Designator | Footprint | LibRef | Quantity
33nF | Cap Ceramic 0.033uF 50V X7R 5% SMD 1206 125C Paper T/R | C1, C2, C3, C4, C6, C11, C12 | C1206 | CL31B333JBCNNNC | 7
100p | Cap Ceramic 100pF 50V X7R 10% SMD 0603 125C T/R | C5 | C0603 | 06035C101KAT2A | 1
47uF | Aluminum Electrolytic Capacitors - SMD 47uF 50V 105c | C7, C8, C9, C10, C13 | CAPAE7266X82N | UCD1H470MCL1GS | 5
2pin conn | CONN HEADER VERT 2POS 2.54MM | J1, J4 | 2pin_0.1in | 640456-2 | 2
Jack Conn | JACK NON-INSULATED .218" | J2, J3 | 575-4 | 575-4 | 2
2M, 2W |  | R1, R2, R3 | SMV2W1M2JT | SMV2W1M2JT | 3
10k | RES 10K OHM 1% 1/8W 0603 | R4 | R0603 | RNCP0603FTD10K0 | 1
887R | RES SMD 887 OHM 0.1% 1/10W 0603 | R5 | R0603 | ERA-3AEB8870V | 1
Opamp, 1.1MHz | IC OPAMP GP 1.1MHZ 8SO | U1 | SO8 | LM358DT | 1
LV25 |  | U2 | LV25-P | LV25-P | 1
RS-2412D | CONV DC/DC 2W DL +/-12V OUT SIP8 | U3 | RS2412D | RS-2412D | 1